## Full 1
FLA020 | m² |  | Façana de doble full, de xapa perfilada d'acer amb aïllament intermedi.
Façana de doble full, formada per full interior de safata llisa d'acer galvanitzat, amb cavalcament simètric, de 82 mm d'altura i 0,6 mm de gruix, col·locada en posició horitzontal i fixada mecànicament a una estructura portant o auxiliar, aïllament de manta de llana de vidre, revestida per una de les seves cares amb vel de vidre transparent, subministrada en rotllos, manta reforçada (TM 415) "KNAUF INSULATION", de 60 mm d'espessor, segons UNE-EN 13162, resistència tèrmica 1,5 m²K/W, conductivitat tèrmica 0,04 W/(mK) i full exterior de xapa perfilada d'acer galvanitzat, de 0,6 mm d'espessor, amb nervis d'entre 40 i 50 mm d'altura de cresta, a una separació d'entre 250 i 270 mm, col·locada en posició vertical amb un cavalcament de la xapa superior de 70 mm i un cavalcament lateral d'un trapezi i fixada mecànicament a les safates. Inclús accessoris de fixació de les xapes. El preu no inclou l'estructura suport ni la resolució de punts singulars.
Codi |  | Unitat |  | Descripció | Rendiment |  |  | Preu unitari | Import
1 |  |  |  | Materials
mt13ccg110a |  | m² |  | Safata llisa d'acer galvanitzat, amb cavalcament simètric, de 82 mm d'altura, 0,6 mm de gruix i inèrcia entre 75 i 85 cm4, segons UNE-EN 14782; per a tancament de façana tipus sandvitx "in situ" de safata metàl·lica. | 1.05 |  |  | 10.86 | 11.4
mt13ccg130b |  | U |  | Cargol autoroscant de 5,5x50 mm d'acer inoxidable, amb volandera de EPDM de 16 mm de diàmetre. | 7.49 |  |  | 0.45 | 3.37
mt13ccg130a |  | U |  | Cargol autoroscant de 4,8x22 mm d'acer inoxidable, amb volandera de EPDM de 16 mm de diàmetre. | 1.22 |  |  | 0.3 | 0.37
mt16lki020gba |  | m² |  | Manta de llana de vidre, revestida per una de les seves cares amb vel de vidre transparent, subministrada en rotllos, manta reforçada (TM 415) "KNAUF INSULATION", de 60 mm d'espessor, segons UNE-EN 13162, amb certificat de qualitat de l'aire interior Eurofins Gold, resistència tèrmica 1,5 m²K/W, conductivitat tèrmica 0,04 W/(mK), Euroclasse A1 de reacció al foc segons UNE-EN 13501-1, amb codi de designació MW-EN 13162-T2-WS-WL(P), d'aplicació com aïllant tèrmic i acústic en tancaments metàl·lics de façana amb doble panell i aïllament intermedi. Les resines emprades en la fabricació no contenen formaldehid ni fenols (E-Technology). | 1.05 |  |  | 3.84 | 4.03
mt13ccg100b |  | m² |  | Xapa perfilada d'acer galvanitzat, de 0,6 mm d'espessor, amb nervis d'entre 40 i 50 mm d'altura de cresta, a una separació d'entre 250 i 270 mm i inèrcia entre 13 i 21 cm4, segons UNE-EN 14782. | 1.05 |  |  | 5.75 | 6.04
[5 empty] | Subtotal materials: |  |  |  | 25.21
2 |  |  |  | Equip i maquinària
mq08sol020 |  | h |  | Equip i elements auxiliars per soldadura elèctrica. | 0.1 |  |  | 3.42 | 0.34
[5 empty] | Subtotal equip i maquinària: |  |  |  | 0.34
3 |  |  |  | Mà d'obra
mo051 |  | h |  | Oficial 1ª muntador de tancaments industrials. | 0.43 |  |  | 26.41 | 11.36
mo098 |  | h |  | Ajudant muntador de tancaments industrials. | 0.43 |  |  | 22.73 | 9.77
[5 empty] | Subtotal mà d'obra: |  |  |  | 21.13
4 |  |  |  | Costos directes complementaris
|  | % |  | Costos directes complementaris | 2 |  |  | 46.68 | 0.93
Cost de manteniment decennal: 2,38€ en els primers 10 anys. |  |  |  |  | Costos directes (1+2+3+4): |  |  |  | 47.61
Referència norma UNE i Títol de la norma transposició de norma harmonitzada | [5 empty] | Aplicabilitat(a) | Obligatorietat(b) |  | Sistema(c)
UNE-EN 13162:2013/A1:2015 | [5 empty] | 1072020 | 1072020 |  | 1/3/4
Productos aislantes térmicos para aplicaciones en la edificación. Productos manufacturados de lana mineral (MW). Especificación.
(a) Data d'aplicabilitat de la norma harmonitzada i inici del període de coexistència
(b) Data final del període de coexistència / entrada en vigor marcat CE
(c) Sistema d'avaluació i verificació de la constància de les prestacions