## Full 1
QAD040 | m² |  | Coberta plana no transitable, no ventilada, Deck. Impermeabilització ambàmines asfàltiques.
Coberta plana no transitable, no ventilada, Deck, tipus convencional, pendent del 1% al 5%. SUPORT BASE: perfil nervat autoportant de xapa d'acer galvanitzat S 280 de 0,7 mm d'espessor, acabat llis, amb 3 nervis de 50 mm d'altura separats 260 mm; AÏLLAMENT TÈRMIC: panell de llana de roca, hidròfob, no revestit, aglomerat amb resines, imputrescible, d'alta resistència a compressió (50 kPa), Smart Roof Thermal "KNAUF INSULATION", de 40 mm d'espessor; IMPERMEABILITZACIÓ: tipus monocapa, adherida, formada per una làmina de betum modificat amb elastòmer SBS, LBM(SBS)-50/G-FP totalment adherida amb bufador. El preu no inclou l'execució i el segellat dels junts ni l'execució d'acabats en les trobades amb paraments i desaigües.
Codi |  | Unitat |  | Descripció |  | Rendiment |  | Preu unitari | Import
1 |  |  |  | Materials
mt13ccg200ac |  | m² |  | Perfil nervat autoportant de xapa d'acer galvanitzat S 280 de 0,7 mm d'espessor, acabat llis, amb 3 nervis de 50 mm d'altura separats 260 mm, inèrcia 18 cm4 i massa superficial 5,5 kg/m², segons UNE-EN 14782. |  | 1.1 |  | 8.34 | 9.17
mt16lkr010fca |  | m² |  | Panell de llana de roca, hidròfob, no revestit, aglomerat amb resines, imputrescible, d'alta resistència a compressió (50 kPa), Smart Roof Thermal "KNAUF INSULATION", de 40 mm d'espessor, segons UNE-EN 13162, resistència tèrmica 1,1 m²K/W, conductivitat tèrmica 0,036 W/(mK), Euroclasse A1 de reacció al foc segons UNE-EN 13501-1, amb codi de designació MW-EN 13162-T5-CS(10)50-TR10-PL(5)500-WS-WL(P)-AFr5, d'aplicació com aïllant tèrmic i acústic en cobertes planes i cobertes inclinades. |  | 1.05 |  | 13.19 | 13.85
mt14pap100b |  | kg |  | Emulsió asfàltica de base aquosa, tipus EA segons UNE 104231. |  | 1 |  | 2.1 | 2.1
mt16aab010 |  | U |  | Fixació mecànica dels panells aïllants a la xapa metàl·lica (cobertes deck). |  | 1 |  | 0.16 | 0.16
mt14lga010ea |  | m² |  | Làmina de betum modificat amb elastòmer SBS, LBM(SBS)-50/G-FP, de 3,5 mm d'espessor, massa nominal 5 kg/m², amb armadura de feltre de polièster reforçat i estabilitzat de 150 g/m², amb autoprotecció mineral de color gris. Segons UNE-EN 13707. |  | 1.1 |  | 6.18 | 6.8
[6 empty] | Subtotal materials: |  |  | 32.08
2 |  |  |  | Mà d'obra
mo051 |  | h |  | Oficial 1ª muntador de tancaments industrials. |  | 0.174 |  | 25.32 | 4.41
mo098 |  | h |  | Ajudant muntador de tancaments industrials. |  | 0.174 |  | 21.75 | 3.78
mo054 |  | h |  | Oficial 1ª muntador d'aïllaments. |  | 0.058 |  | 25.32 | 1.47
mo101 |  | h |  | Ajudant muntador d'aïllaments. |  | 0.058 |  | 21.75 | 1.26
mo029 |  | h |  | Oficial 1ª aplicador de làmines impermeabilitzants. |  | 0.116 |  | 24.5 | 2.84
mo067 |  | h |  | Ajudant aplicador de làmines impermeabilitzants. |  | 0.116 |  | 21.75 | 2.52
[6 empty] | Subtotal mà d'obra: |  |  | 16.28
3 |  |  |  | Costos directes complementaris
|  | % |  | Costos directes complementaris |  | 2 |  | 48.36 | 0.97
Cost de manteniment decennal: 23,19€ en els primers 10 anys. | [5 empty] | Costos directes (1+2+3): |  |  | 49.33
Referència norma UNE i Títol de la norma transposició de norma harmonitzada |  |  |  |  | Aplicabilitat(a) |  | Obligatorietat(b) |  | Sistema(c)
UNE-EN 14782:2006 |  |  |  |  | 1112010 |  | 1112010 |  | 3/4
Láminas de metal autoportantes para cubiertas y revestimiento de paredes.
UNE-EN 13162:2013/A1:2015 |  |  |  |  | 1072020 |  | 1072020 |  | 1/3/4
Productos aislantes térmicos para aplicaciones en la edificación. Productos manufacturados de lana mineral (MW). Especificación.
UNE-EN 13707:2005/A2:2010 |  |  |  |  | 142010 |  | 1102010 |  | 1/2+/3/4
Láminas flexibles para la impermeabilización. Láminas bituminosas con armadura para impermeabilización de cubiertas. Definiciones y características.
(a) Data d'aplicabilitat de la norma harmonitzada i inici del període de coexistència
(b) Data final del període de coexistència / entrada en vigor marcat CE
(c) Sistema d'avaluació i verificació de la constància de les prestacions