## Full 1
NAA010 | m | Aïllament tèrmic de canonades.
Aïllament tèrmic de canonada en instal·lació interior de calefacció, col·locada superficialment, per la distribució de fluids calents (de +40°C a +60°C), format per camisa aïllant d'escuma elastomèrica, de 7 mm de diàmetre interior i 25 mm de gruix, a força de cautxú sintètic flexible, d'estructura cel·lular tancada, amb adhesiu per a les unions.
Codi |  | Unitat | Descripció | Rendiment | Preu unitari | Import
1 |  |  | Materials
mt17coe070ad |  | m | Camisa aïllant d'escuma elastomèrica, de 7 mm de diàmetre interior i 25 mm de gruix, a força de cautxú sintètic flexible, d'estructura cel·lular tancada. | 1.05 | 11.87 | 12.46
mt17coe110 |  | l | Adhesiu per camisa aïllant elastomèrica. | 0.007 | 11.68 | 0.08
|  |  |  | Subtotal materials: |  | 12.54
2 |  |  | Mà d'obra
mo054 |  | h | Oficial 1ª muntador d'aïllaments. | 0.091 | 24.57 | 2.24
mo101 |  | h | Ajudant muntador d'aïllaments. | 0.091 | 21.14 | 1.92
|  |  |  | Subtotal mà d'obra: |  | 4.16
3 |  |  | Costos directes complementaris
|  | % | Costos directes complementaris | 2 | 16.7 | 0.33
Cost de manteniment decennal: 0,85€ en els primers 10 anys. |  |  |  | Costos directes (1+2+3): |  | 17.03