## Full 1
NAC020 |  |  | m² | Aïllament per a silenciador de caselles.
Aïllament acústic format per panell rígid de llana mineral conglomerada amb resines DP 5 "KNAUF INSULATION", de 40 mm d'espessor, revestit per una de les seves cares amb un vel mineral negre, col·locat a l'interior de les cel·les del silenciador per a conductes rectangulars.
Descompost | Ud | Descomposició |  |  |  | Rend. | Preu unitari |  | Preu partida
mt16lki120jc | m² | Panell rígid de llana mineral conglomerada amb resines DP 5 "KNAUF INSULATION", segons UNE-EN 13162, revestit per una de les seves cares amb un vel mineral negre, de 40 mm d'espessor, conductivitat tèrmica 0,035 W/(mK), densitat 50 kg/m³ i Euroclasse A1 de reacció al foc. |  |  |  | 1.1 | 6.25 |  | 6.88
mo054 | h | Oficial 1ª muntador d'aïllaments. |  |  |  | 0.193 | 24.08 |  | 4.65
mo101 | h | Ajudant muntador d'aïllaments. |  |  |  | 0.193 | 20.68 |  | 3.99
| % | Mitjans auxiliars |  |  |  | 2 | 15.52 |  | 0.31
| % | Costos indirectes |  |  |  | 3 | 15.83 |  | 0.47
Cost de manteniment decennal: 0,82€ en els primers 10 anys. | [6 empty] | Total: |  | 16.3
Referència norma UNE i Títol de la norma transposició de norma armonitzada |  |  |  |  | Aplicabilitat (1) |  |  | Obligatorietat (2) |  | Sistema (3)
UNE-EN 13162:2013 |  |  |  |  | 192013 |  |  | 192013 |  | 1/3/4
Productos aislantes térmicos para aplicaciones en la edificación. Productos manufacturados de lana mineral (MW). Especificación.
(1) Data d'aplicabilitat de la norma armonitzada i inici del període de coexistència
(2) Data final del període de coexistència / entrada en vigor marcat CE
(3) Sistema d'avaluació i verificació de la constància de les prestacions