## Full 1
NAP010 | m² |  | Aïllament tèrmic intermedi en particions interiors de full de fàbrica.
Aïllament tèrmic intermedi en particions interiors de full de fàbrica, format per panell de llana de roca, no revestit, aglomerat amb resines, imputrescible, Smart Acoustik 7 "KNAUF INSULATION", de 40 mm d'espessor, segons UNE-EN 13162, resistència tèrmica 1,15 m²K/W, conductivitat tèrmica 0,034 W/(mK), col·locat a topall i simplement recolzat. Inclús cinta autoadhesiva per a segellat de junts.
Codi |  | Unitat |  | Descripció |  | Rendiment |  | Preu unitari |  | Import
1 |  |  |  | Materials
mt16lkr010aci |  | m² |  | Panell de llana de roca, no revestit, aglomerat amb resines, imputrescible, Smart Acoustik 7 "KNAUF INSULATION", de 40 mm d'espessor, segons UNE-EN 13162, amb certificat de qualitat de l'aire interior Eurofins Gold, resistència tèrmica 1,15 m²K/W, conductivitat tèrmica 0,034 W/(mK), Euroclasse A1 de reacció al foc segons UNE-EN 13501-1, amb codi de designació MW-EN 13162-T5-WS-WL(P)-AFr5, d'aplicació com aïllant tèrmic i acústic en tancaments verticals, absorbent acústic en envans de guix laminat i particions de fàbrica. Les resines emprades en la fabricació no contenen formaldehid ni fenols (E-Technology). |  | 1.05 |  | 7.69 |  | 8.07
mt16aaa030 |  | m |  | Cinta autoadhesiva per closa de juntes. |  | 0.44 |  | 0.3 |  | 0.13
[6 empty] | Subtotal materials: |  |  |  | 8.2
2 |  |  |  | Mà d'obra
mo054 |  | h |  | Oficial 1ª muntador d'aïllaments. |  | 0.025 |  | 26.41 |  | 0.66
mo101 |  | h |  | Ajudant muntador d'aïllaments. |  | 0.013 |  | 22.73 |  | 0.3
[6 empty] | Subtotal mà d'obra: |  |  |  | 0.96
3 |  |  |  | Costos directes complementaris
|  | % |  | Costos directes complementaris |  | 2 |  | 9.16 |  | 0.18
Cost de manteniment decennal: 0,19€ en els primers 10 anys. | [5 empty] | Costos directes (1+2+3): |  |  |  | 9.34
Referència norma UNE i Títol de la norma transposició de norma harmonitzada |  |  |  |  | Aplicabilitat(a) |  | Obligatorietat(b) |  | Sistema(c)
UNE-EN 13162:2013/A1:2015 |  |  |  |  | 1072020 |  | 1072020 |  | 1/3/4
Productos aislantes térmicos para aplicaciones en la edificación. Productos manufacturados de lana mineral (MW). Especificación.
(a) Data d'aplicabilitat de la norma harmonitzada i inici del període de coexistència
(b) Data final del període de coexistència / entrada en vigor marcat CE
(c) Sistema d'avaluació i verificació de la constància de les prestacions