## Full 1
NAQ010 | m² |  | Aïllament tèrmic per l'exterior en façana ventilada.
Aïllament tèrmic per l'exterior en façana ventilada, format per panell de llana de vidre, hidròfob, revestit per una de les seves cares amb vel de vidre de color negre, Ultravent 032 "KNAUF INSULATION", de 50 mm d'espessor, segons UNE-EN 13162, resistència tèrmica 1,55 m²K/W, conductivitat tèrmica 0,032 W/(mK), col·locat a topall i fixat mecànicament. Inclús cinta autoadhesiva per a segellat de junts.
Codi |  | Unitat |  | Descripció |  | Rendiment |  | Preu unitari | Import
1 |  |  |  | Materials
mt16lki005e |  | U |  | Fixació mecànica de 100 mm de longitud, per a panells aïllants de la gamma Ultravent "KNAUF INSULATION", col·locats directament sobre la superfície suport. |  | 4 |  | 0.43 | 1.72
mt16lki010ibi |  | m² |  | Panell de llana de vidre, hidròfob, revestit per una de les seves cares amb vel de vidre de color negre, Ultravent 032 "KNAUF INSULATION", de 50 mm d'espessor, segons UNE-EN 13162, amb certificat de qualitat de l'aire interior Eurofins Gold, resistència tèrmica 1,55 m²K/W, conductivitat tèrmica 0,032 W/(mK), Euroclasse A1 de reacció al foc segons UNE-EN 13501-1, amb codi de designació MW-EN 13162-T4-WS-WL(P)-AFr10, d'aplicació com aïllant tèrmic i acústic en tancaments de façana ventilada. Les resines emprades en la fabricació no contenen formaldehid ni fenols (E-Technology). |  | 1.05 |  | 11.47 | 12.04
mt16aaa030 |  | m |  | Cinta autoadhesiva per closa de juntes. |  | 0.44 |  | 0.3 | 0.13
[6 empty] | Subtotal materials: |  |  | 13.89
2 |  |  |  | Mà d'obra
mo054 |  | h |  | Oficial 1ª muntador d'aïllaments. |  | 0.101 |  | 26.41 | 2.67
mo101 |  | h |  | Ajudant muntador d'aïllaments. |  | 0.05 |  | 22.73 | 1.14
[6 empty] | Subtotal mà d'obra: |  |  | 3.81
3 |  |  |  | Costos directes complementaris
|  | % |  | Costos directes complementaris |  | 2 |  | 17.7 | 0.35
Cost de manteniment decennal: 0,36€ en els primers 10 anys. | [5 empty] | Costos directes (1+2+3): |  |  | 18.05
Referència norma UNE i Títol de la norma transposició de norma harmonitzada |  |  |  |  | Aplicabilitat(a) |  | Obligatorietat(b) |  | Sistema(c)
UNE-EN 13162:2013/A1:2015 |  |  |  |  | 1072020 |  | 1072020 |  | 1/3/4
Productos aislantes térmicos para aplicaciones en la edificación. Productos manufacturados de lana mineral (MW). Especificación.
(a) Data d'aplicabilitat de la norma harmonitzada i inici del període de coexistència
(b) Data final del període de coexistència / entrada en vigor marcat CE
(c) Sistema d'avaluació i verificació de la constància de les prestacions