## Full 1
NAT010 | m² |  | Aïllament sobre falsos sostres amb llanes minerals.
Aïllament acústic sobre fals sostre format per panell de llana mineral natural (LMN), no revestit, subministrat en rotllos, Ultracoustic R "KNAUF INSULATION", de 30 mm d'espessor.
Descompost | Ud | Descomposició |  |  | Rend. | Preu unitari |  | Preu partida
mt16lki020acb | m² | Panell de llana mineral natural (LMN), no revestit, subministrat en rotllos, Ultracoustic R "KNAUF INSULATION", de 30 mm d'espessor, segons UNE-EN 13162, resistència tèrmica 0,8 m²K/W, conductivitat tèrmica 0,037 W/(mK), Euroclasse A1 de reacció al foc, amb codi de designació MW-EN 13162-T2-AFr5, d'aplicació com aïllant tèrmic i acústic en envans i extradossats de guix laminat, tancaments verticals i particions de fàbrica. |  |  | 1.05 | 2.52 |  | 2.65
mo054 | h | Oficial 1ª muntador d'aïllaments. |  |  | 0.09 | 24.08 |  | 2.17
mo101 | h | Ajudant muntador d'aïllaments. |  |  | 0.09 | 20.68 |  | 1.86
| % | Mitjans auxiliars |  |  | 2 | 6.68 |  | 0.13
| % | Costos indirectes |  |  | 3 | 6.81 |  | 0.2
Cost de manteniment decennal: 0,14€ en els primers 10 anys. | [5 empty] | Total: |  | 7.01
Referència norma UNE i Títol de la norma transposició de norma armonitzada |  |  |  | Aplicabilitat (1) |  |  | Obligatorietat (2) |  | Sistema (3)
UNE-EN 13162:2013 |  |  |  | 192013 |  |  | 192013 |  | 1/3/4
Productos aislantes térmicos para aplicaciones en la edificación. Productos manufacturados de lana mineral (MW). Especificación.
(1) Data d'aplicabilitat de la norma armonitzada i inici del període de coexistència
(2) Data final del període de coexistència / entrada en vigor marcat CE
(3) Sistema d'avaluació i verificació de la constància de les prestacions